## Blatt1
Qty | Value | Parts | Description | Device | MOUSER
1 |  | L1 | EMI Filter Bead |  | 623-2743002112LF
8 | 2,2K | R25, R26, R27, R28, R29,R30,R31,R32 | Resistor, 1% | 1206
8 | 4,7K | R5, R6, R7, R8, R9, R10, R11, R12 | Resistor, 1% | 1206
8 | 10K | R1, R2, R3, R4, R21, R22, R23, R24 | Resistor, 1% | 1206
2 | 100nF | C1,C6 | Capacitor, ceramic | 1206
1 | 330n | C3 | Capacitor, ceramic | 1206
1 | 47uF | C2 | Capacitor, electrolytic | pitch: 2mm; Dia: 5mm
1 | 1N4001 | D1 | Diode | 1N4004
8 | 2N3904 | T1, T2, T3, T4, T5, T6, T7, T8 | NPN TRANSISTOR | 2N3904
1 | 78l03 | IC2 | VOLTAGE REGULATOR | TO92
1 | 74LS595N | IC1 | 8-bit SHIFT REGISTER | 74HC595
8 | LED | LED1, LED2, LED3, LED4, LED5, LED6, LED7, LED8 |  | flat LED
1 |  | MASTER | PIN HEADER | PINHD-1X5_2.54
1 | male | EURORACK-POWER | PIN HEADER | 2X5; pitch: 2,54mm
1 | DIP socket |  |  | DIL16
8 | PJ302M | OUT1, OUT2, OUT3, OUT4, OUT5, OUT6, OUT7, OUT8 |  | PJ302M
59
red marked parts not included in part kits!